## PWM freq
model | Arduino Uno
chip | ATmega328P
clock speed [kHz] | 16000
resolution max [bit] | 8
divisor | 1 | 8 | 32 | 64 | 128 | 256 | 1024
freq = speed / divisor / resolution
freq max [Hz] | 4000000
[13 empty] | duty_mpp |  | 0.1
fast pwm
PWM Frequency in kHz
|  |  |  | res. [bit] | 2 | 3 | 4 | 5 | 6 | 7 | 8 | 9
|  |  |  | duty step | 0.25 | 0.125 | 0.0625 | 0.03125 | 0.015625 | 0.0078125 | 0.0039062 | 0.0019531 | freq [kHz] | 31 | 63 | 31
|  |  | arduino divisors | 1 | 4000 | 2000 | 1000 | 500 | 250 | 125 | 62.5 | 31.25 | res. [bit] | 9 | 8 | 6
|  |  |  | 8 | 500 | 250 | 125 | 62.5 | 31.25 | 15.625 | 7.8125 | 3.9062 | duty_mpp_lower | 0.097656 | 0.09375 | 0.078125
|  |  |  | 32 | 125 | 62.5 | 31.25 | 15.625 | 7.8125 | 3.9062 | 1.9531 | 0.97656 | duty_mpp_closest | 0.099609 | 0.097656 | 0.09375
|  |  |  | 64 | 62.5 | 31.25 | 15.625 | 7.8125 | 3.9062 | 1.9531 | 0.97656 | 0.48828 | duty_mpp_higher | 0.10156 | 0.10156 | 0.10938
|  |  |  | 128 | 31.25 | 15.625 | 7.8125 | 3.9062 | 1.9531 | 0.97656 | 0.48828 | 0.24414
|  |  |  | 256 | 15.625 | 7.8125 | 3.9062 | 1.9531 | 0.97656 | 0.48828 | 0.24414 | 0.12207
|  |  |  | 1024 | 3.9062 | 1.9531 | 0.97656 | 0.48828 | 0.24414 | 0.12207 | 0.061035 | 0.030518